## SPT
ETC10 Design Example 2.6 (version 30/06/2009)
Example 2.6 Pile foundation in sand
CPT test results
Depth below ground level | Cone resistance, qc
m | MPa
0 | 0
0.1 | 0.5
0.2 | 1
0.3 | 1.5
0.4 | 2
0.5 | 2.5
0.6 | 3
0.7 | 3.5
0.8 | 3.5
0.9 | 5.1
1 | 2.5
1.1 | 1.5
1.2 | 1.5
1.3 | 1.5
1.4 | 2
1.5 | 2.5
1.6 | 5
1.7 | 7.5
1.8 | 8
1.9 | 9
2 | 10
2.1 | 9.5
2.2 | 8.5
2.3 | 8
2.4 | 7
2.5 | 6
2.6 | 6
2.7 | 5
2.8 | 4.5
2.9 | 4
3 | 4
3.1 | 3.7
3.2 | 3.6
3.3
3.4 | 3
3.5 | 3
3.6 | 2.5
3.7 | 2
3.8 | 2
3.9 | 2
4 | 2
4.1 | 2.7
4.2 | 2
4.3 | 1.8
4.4 | 2
4.5 | 2.4
4.6 | 2.4
4.7 | 2.5
4.8 | 3
4.9 | 3.2
5 | 3
5.1 | 3.1
5.2 | 2.5
5.3 | 2.2
5.4 | 2.7
5.5 | 2.5
5.6 | 2.4
5.7 | 3.5
5.8 | 4
5.9 | 4.5
6 | 4.7
6.1 | 5
6.2 | 5.5
6.3 | 5.1
6.4 | 5
6.5 | 4.8
6.6 | 4.5
6.7 | 4.5
6.8 | 4.6
6.9 | 5.2
7 | 5
7.1 | 5
7.2 | 5
7.3 | 5
7.4 | 5
7.5 | 3.5
7.6 | 3.4
7.7 | 4
7.8 | 2.8
7.9 | 3.5
8 | 2.7
8.1 | 3.1
8.2 | 2.8
8.3 | 3
8.4 | 3.6
8.5 | 3.7
8.6 | 3.6
8.7 | 3.6
8.8 | 3.8
8.9 | 3.9
9 | 4.3
9.1 | 4.5
9.2 | 4
9.3 | 3.1
9.4 | 4
9.5 | 5
9.6 | 5.8
9.7 | 5.7
9.8 | 5.5
9.9 | 6
10 | 6.3
10.1 | 4.7
10.2 | 4
10.3 | 3.5
10.4 | 3
10.5 | 3.2
10.6 | 3.2
10.7 | 3.2
10.8 | 3.5
10.9 | 3.4
11 | 3.6
11.1 | 2.7
11.2 | 2.8
11.3 | 2.9
11.4 | 2.2
11.5 | 2
11.6 | 2
11.7 | 1.8
11.8 | 2
11.9 | 2
12 | 2.3
12.1 | 2.2
12.2 | 2.2
12.3 | 2.2
12.4 | 2.2
12.5 | 2.2
12.6 | 2.4
12.7 | 2.5
12.8 | 2.6
12.9 | 2.7
13 | 2.9
13.1 | 3.5
13.2 | 3.5
13.3 | 3.4
13.4 | 3.2
13.5 | 3.1
13.6 | 2.7
13.7 | 3
13.8 | 3.1
13.9 | 3.2
14 | 3.4
14.1 | 3.4
14.2 | 3.2
14.3 | 3.2
14.4 | 3.1
14.5 | 2.9
14.6 | 3.1
14.7 | 3
14.8 | 3
14.9 | 3
15 | 3.7
15.1 | 3.6
15.2 | 3.5
15.3 | 3.5
15.4 | 3.3
15.5 | 3.4
15.6 | 3.5
15.7 | 4
15.8 | 4.5
15.9 | 4.8
16 | 5
16.1 | 5.5
16.2 | 6.5
16.3 | 6.5
16.4 | 7.5
16.5 | 8
16.6 | 8.5
16.7 | 9.6
16.8 | 11.5
16.9 | 11.8
17 | 13.5
17.1 | 14.8
17.2 | 14.7
17.3 | 15.5
17.4 | 16
17.5 | 16
17.6 | 16
17.7 | 16.2
17.8 | 16.4
17.9 | 16.4
18 | 16.4
18.1 | 16.4
18.2 | 16.4
18.3 | 16.3
18.4 | 16.4
18.5 | 15.4
18.6 | 15.1
18.7 | 14.5
18.8 | 13.7
18.9 | 13.4
19 | 13.3
19.1 | 14.4
19.2 | 14.7
19.3 | 13.2
19.4 | 13.4
19.5 | 13.4
19.6 | 13.7
19.7 | 13.5
19.8 | 12.8
19.9 | 12.4
20 | 13.2
20.1 | 13.4
20.2 | 13.5
20.3 | 13.4
20.4 | 13
20.5 | 13.1
20.6 | 13.5
20.7 | 13.5
20.8 | 13.8
20.9 | 13.9
21 | 14
21.1 | 13.8
21.2 | 13.5
21.3 | 14.5
21.4 | 15.5
21.5 | 15
21.6 | 14
21.7 | 13
21.8 | 14.5
21.9 | 16
22 | 16.5
22.1 | 14.5
22.2 | 14
22.3 | 15.5
22.4 | 14.5
22.5 | 14.5
22.6 | 15
22.7 | 16.5
22.8 | 15.5
22.9 | 14.5
23 | 14.5
23.1 | 15
23.2 | 15
23.3 | 14
23.4 | 12
23.5 | 11.2
23.6 | 11.4
23.7 | 11.5
23.8 | 12
23.9 | 13
24 | 14
24.1 | 15
24.2 | 16
24.3 | 15.5
24.4 | 16
24.5 | 16.5
24.6 | 16
24.7 | 15
24.8 | 11.2
24.9 | 11
25 | 11.2
25.1 | 11.5
25.2 | 12
25.3 | 12
25.4 | 12.5
25.5 | 13
25.6 | 13.5
25.7 | 13
25.8 | 12.5
25.9 | 12
26 | 12.5
26.1 | 12.3
26.2 | 12.4
26.3 | 12.5
26.4 | 12
26.5 | 11
26.6 | 11.5
26.7 | 11.8
26.8 | 11.5
26.9 | 10.5
27 | 9.4
27.1 | 8.8
27.2 | 8.5
27.3 | 11.4
27.4 | 10
27.5 | 9.5
27.6 | 9.4
27.7 | 11
27.8 | 12.5
27.9 | 12.6
28 | 10.8
28.1 | 11.4